## Лист1
Стадия | Описание стадии | Целевое действие | Компонент | Описание результата | Параметр | Минимум | Максимум | Единицы измерения | Тип результата | Количество знаков после запятой | SOP | Репликации
ПОЛУЧЕНИЕ ПОСЕВНОГО МАТЕРИАЛА/ INOCULUM PREPARATION | Приготовление растворов / Preparation of solutions ( ПОМЕЩЕНИЕ № 14/ ROOM #14) | Описание параметров / Description of parametres | Натрия гидроокись/ Sodium hydroxide | ОКК (№ аналит. листа)/QC (Analytical report No.) № серии/ Batch No. | № | - | - | № | Текстовый | - | СОП1 | 1
ПОЛУЧЕНИЕ ПОСЕВНОГО МАТЕРИАЛА/ INOCULUM PREPARATION | Приготовление растворов / Preparation of solutions ( ПОМЕЩЕНИЕ № 14/ ROOM #14) | Описание параметров / Description of parametres | Буст 4/ Boost 4 powder | ОКК (№ аналит. листа)/QC (Analytical report No.) № серии/ Batch No. | № | - | - | № | Текстовый | - | - | 1
ПОЛУЧЕНИЕ ПОСЕВНОГО МАТЕРИАЛА/ INOCULUM PREPARATION | Приготовление растворов / Preparation of solutions ( ПОМЕЩЕНИЕ № 14/ ROOM #14) | Описание параметров / Description of parametres | Концентрат трипанового синего/ Trypan blue solution concentrate | ОКК (№ аналит. листа)/QC (Analytical report No.) № серии/ Batch No. | № | - | - | № | Текстовый | - | - | 1
ПОЛУЧЕНИЕ ПОСЕВНОГО МАТЕРИАЛА/ INOCULUM PREPARATION | Приготовление растворов / Preparation of solutions ( ПОМЕЩЕНИЕ № 14/ ROOM #14) | Описание параметров / Description of parametres | Фосфатно-солевой буфер/ DPBS | ОКК (№ аналит. листа)/QC (Analytical report No.) № серии/ Batch No. | № | - | - | № | Текстовый | - | - | 1
ПОЛУЧЕНИЕ ПОСЕВНОГО МАТЕРИАЛА/ INOCULUM PREPARATION | Приготовление растворов / Preparation of solutions ( ПОМЕЩЕНИЕ № 14/ ROOM #14) | Описание параметров / Description of parametres | 37% р-р кислоты соляной/ 37% hydrochloric acid | ОКК (№ аналит. листа)/QC (Analytical report No.) № серии/ Batch No. | № | - | - | № | Текстовый | - | - | 1
ПОЛУЧЕНИЕ ПОСЕВНОГО МАТЕРИАЛА/ INOCULUM PREPARATION | Приготовление растворов / Preparation of solutions ( ПОМЕЩЕНИЕ № 14/ ROOM #14) | Подготовка оборудования/Training equipment | Бутыль 2 л / Bottle 2 L | Дата подготовки/ Preparation date | Дата подготовки/ Preparation date | - | - | бр | Дата-Время | - | - | 1
ПОЛУЧЕНИЕ ПОСЕВНОГО МАТЕРИАЛА/ INOCULUM PREPARATION | Приготовление растворов / Preparation of solutions ( ПОМЕЩЕНИЕ № 14/ ROOM #14) | Подготовка оборудования/Training equipment | Бутыль 2 л / Bottle 2 L | Дата подготовки/ Preparation date | Дата подготовки/ Preparation date | - | - | бр | Дата-Время | - | - | 1
ПОЛУЧЕНИЕ ПОСЕВНОГО МАТЕРИАЛА/ INOCULUM PREPARATION | Приготовление растворов / Preparation of solutions ( ПОМЕЩЕНИЕ № 14/ ROOM #14) | Подготовка оборудования/Training equipment | Бутыль 2 л / Bottle 2 L | Дата подготовки/ Preparation date | Дата подготовки/ Preparation date | - | - | бр | Дата-Время | - | - | 1
ПОЛУЧЕНИЕ ПОСЕВНОГО МАТЕРИАЛА/ INOCULUM PREPARATION | Приготовление растворов / Preparation of solutions ( ПОМЕЩЕНИЕ № 14/ ROOM #14) | Подготовка оборудования/Training equipment | Стакан лабораторый 600 мл / Beaker 600 ml | Дата подготовки/ Preparation date | Дата подготовки/ Preparation date | - | - | бр | Дата-Время | - | - | 1
ПОЛУЧЕНИЕ ПОСЕВНОГО МАТЕРИАЛА/ INOCULUM PREPARATION | Приготовление растворов / Preparation of solutions ( ПОМЕЩЕНИЕ № 14/ ROOM #14) | Подготовка оборудования/Training equipment | Стакан лабораторый 10000 мл / Beaker 10000 ml | Дата подготовки/ Preparation date | Дата подготовки/ Preparation date | - | - | бр | Дата-Время | - | - | 1
ПОЛУЧЕНИЕ ПОСЕВНОГО МАТЕРИАЛА/ INOCULUM PREPARATION | Приготовление растворов / Preparation of solutions ( ПОМЕЩЕНИЕ № 14/ ROOM #14) | Подготовка оборудования/Training equipment | Цилиндр мерный 500 мл/ Volumetric cylinder 500 ml | Дата подготовки/ Preparation date | Дата подготовки/ Preparation date | - | - | бр | Дата-Время | - | - | 1
ПОЛУЧЕНИЕ ПОСЕВНОГО МАТЕРИАЛА/ INOCULUM PREPARATION | Приготовление растворов / Preparation of solutions ( ПОМЕЩЕНИЕ № 14/ ROOM #14) | 10М раствор натрия гидроксида/ 10 M sodium hydroxide solution | Натрия гидроокись/ Sodium hydroxide | Масса пустой тары/ Mass of empty tare | Масса / Mass | - | - | г / g | Числовой | 0 | - | 1
ПОЛУЧЕНИЕ ПОСЕВНОГО МАТЕРИАЛА/ INOCULUM PREPARATION | Приготовление растворов / Preparation of solutions ( ПОМЕЩЕНИЕ № 14/ ROOM #14) | 10М раствор натрия гидроксида/ 10 M sodium hydroxide solution | Натрия гидроокись/ Sodium hydroxide | Масса вещества | Масса / Mass | 2479 | 2481 | г / g | Числовой | - | - | 1
ПОЛУЧЕНИЕ ПОСЕВНОГО МАТЕРИАЛА/ INOCULUM PREPARATION | Приготовление растворов / Preparation of solutions ( ПОМЕЩЕНИЕ № 14/ ROOM #14) | 10М раствор натрия гидроксида/ 10 M sodium hydroxide solution | Вода для инъекций/ Water for injections | Масса пустой тары/ Mass of empty tare | Масса / Mass | - | - | г / g | Числовой | 2 | - | 1
ПОЛУЧЕНИЕ ПОСЕВНОГО МАТЕРИАЛА/ INOCULUM PREPARATION | Приготовление растворов / Preparation of solutions ( ПОМЕЩЕНИЕ № 14/ ROOM #14) | 10М раствор натрия гидроксида/ 10 M sodium hydroxide solution | Вода для инъекций/ Water for injections | Масса вещества | Масса / Mass | 6.14 | 6.26 | г / g | Числовой | - | - | 1
ПОЛУЧЕНИЕ ПОСЕВНОГО МАТЕРИАЛА/ INOCULUM PREPARATION | Приготовление растворов / Preparation of solutions ( ПОМЕЩЕНИЕ № 14/ ROOM #14) | 10М раствор натрия гидроксида/ 10 M sodium hydroxide solution | 10М раствор натрия гидроксида/ 10 M sodium hydroxide solution | Масса вещества | Масса / Mass | - | - | л, l | Числовой | - | - | 1
ПОЛУЧЕНИЕ ПОСЕВНОГО МАТЕРИАЛА/ INOCULUM PREPARATION | Приготовление растворов / Preparation of solutions ( ПОМЕЩЕНИЕ № 14/ ROOM #14) | Раствор трипанового синего/ Trypan blue solution | Концентрат трипанового синего/ Trypan blue solution concentrate | Масса пустой тары/ Mass of empty tare | Масса / Mass | 0.0029 | 0.0031 | г / g | Числовой | 4 | - | 1
ПОЛУЧЕНИЕ ПОСЕВНОГО МАТЕРИАЛА/ INOCULUM PREPARATION | Приготовление растворов / Preparation of solutions ( ПОМЕЩЕНИЕ № 14/ ROOM #14) | Раствор трипанового синего/ Trypan blue solution | Фосфатно-солевой буфер/ DPBS | Масса пустой тары/ Mass of empty tare | Масса / Mass | 0,0089 | 0,0091 0,0001 | г / g | Числовой | 4 | - | 1
ПОЛУЧЕНИЕ ПОСЕВНОГО МАТЕРИАЛА/ INOCULUM PREPARATION | Приготовление растворов / Preparation of solutions ( ПОМЕЩЕНИЕ № 14/ ROOM #14) | 12% раствор буста 4 для наращивания посевного материала / 12% Boost 4 solution for inoculum expansion | Буст 4/ Boost 4 powder | Масса пустой тары,/ Mass of empty tare | Масса / Mass | 59.9 | 60.1 | г / g | Числовой | 1 | - | 1
ПОЛУЧЕНИЕ ПОСЕВНОГО МАТЕРИАЛА/ INOCULUM PREPARATION | Приготовление растворов / Preparation of solutions ( ПОМЕЩЕНИЕ № 14/ ROOM #14) | 12% раствор буста 4 для наращивания посевного материала / 12% Boost 4 solution for inoculum expansion | Вода для инъекций/ Water for injections | Масса пустой тары/ Mass of empty tare | Масса / Mass | - | 0.5 | г / g | Числовой | 1 | - | 1
ПОЛУЧЕНИЕ ПОСЕВНОГО МАТЕРИАЛА/ INOCULUM PREPARATION | Приготовление растворов / Preparation of solutions ( ПОМЕЩЕНИЕ № 14/ ROOM #14) | 12% раствор буста 4 для наращивания посевного материала / 12% Boost 4 solution for inoculum expansion | 10М раствор натрия гидроксида/10 M sodium hydroxide solution | Масса пустой тары/ Mass of empty tare | Масса / Mass | 0.0173 | 0.0177 | г / g | Числовой | 4 | - | 1
ПОЛУЧЕНИЕ ПОСЕВНОГО МАТЕРИАЛА/ INOCULUM PREPARATION | Приготовление растворов / Preparation of solutions ( ПОМЕЩЕНИЕ № 14/ ROOM #14) | 12% раствор буста 4 для наращивания посевного материала / 12% Boost 4 solution for inoculum expansion | рН после добавления NaOH/pH after adjusting NaOH | Масса пустой тары/ Mass of empty tare | Масса / Mass | 10 | - | г / g | Числовой | 1 | - | 1
ПОЛУЧЕНИЕ ПОСЕВНОГО МАТЕРИАЛА/ INOCULUM PREPARATION | Приготовление растворов / Preparation of solutions ( ПОМЕЩЕНИЕ № 14/ ROOM #14) | 12% раствор буста 4 для наращивания посевного материала / 12% Boost 4 solution for inoculum expansion | 37% р-р кислоты соляной/ 37% solution hydrochloric acid | Добавить до нужного рН/ adjust to required pH | Масса / Mass | 0 | 0 | г / g | Числовой | - | - | 1
ПОЛУЧЕНИЕ ПОСЕВНОГО МАТЕРИАЛА/ INOCULUM PREPARATION | Приготовление растворов / Preparation of solutions ( ПОМЕЩЕНИЕ № 14/ ROOM #14) | 12% раствор буста 4 для наращивания посевного материала / 12% Boost 4 solution for inoculum expansion | рН после добавления HCl/pH after adjusting HCl | Масса пустой тары/ Mass of empty tare | Масса / Mass | 6.9 | 7 | г / g | Числовой | 2 | - | 1
ПОЛУЧЕНИЕ ПОСЕВНОГО МАТЕРИАЛА/ INOCULUM PREPARATION | Приготовление растворов / Preparation of solutions ( ПОМЕЩЕНИЕ № 14/ ROOM #14) | 12% раствор буста 4 для наращивания посевного материала / 12% Boost 4 solution for inoculum expansion | Стерилизующий фильтр Stericup-GV, Millipore | Cat # | Cat # | - | - | № | Текстовый | - | - | 1
ПОЛУЧЕНИЕ ПОСЕВНОГО МАТЕРИАЛА/ INOCULUM PREPARATION | Приготовление растворов / Preparation of solutions ( ПОМЕЩЕНИЕ № 14/ ROOM #14) | 12% раствор буста 4 для наращивания посевного материала / 12% Boost 4 solution for inoculum expansion | Стерилизующий фильтр Stericup-GV, Millipore | Lot# | Lot# | - | - | № | Текстовый | - | - | 1
ПОЛУЧЕНИЕ ПОСЕВНОГО МАТЕРИАЛА/ INOCULUM PREPARATION | Приготовление растворов / Preparation of solutions ( ПОМЕЩЕНИЕ № 14/ ROOM #14) | 12% раствор буста 4 для наращивания посевного материала / 12% Boost 4 solution for inoculum expansion | Стерилизующий фильтр Stericup-GV, Millipore | Cat # | Cat # | - | - | № | Текстовый | - | - | 1
ПОЛУЧЕНИЕ ПОСЕВНОГО МАТЕРИАЛА/ INOCULUM PREPARATION. Приготовление полной питательной среды для засева содержимым криовиала /Preparation of complete medium for shake flask inoculation | Приготовление полной питательной среды для засева содержимым криовиала /Preparation of complete medium for shake flask inoculation (ПОМЕЩЕНИЕ № _______/ ROOM #_______) | Описание параметров / Description of parametres | Жидкая бессывороточная среда/ Lonza PowerCHO-2 CD liquid | ОКК (№ аналит. листа)/QC (Analytical report No.) № серии/ Batch No. | № | - | - | № | Текстовый | - | СОП2 | 1
ПОЛУЧЕНИЕ ПОСЕВНОГО МАТЕРИАЛА/ INOCULUM PREPARATION. Приготовление полной питательной среды для засева содержимым криовиала /Preparation of complete medium for shake flask inoculation | Приготовление полной питательной среды для засева содержимым криовиала /Preparation of complete medium for shake flask inoculation (ПОМЕЩЕНИЕ № _______/ ROOM #_______) | Описание параметров / Description of parametres | L-глутамин 200мМ /L-glutamine 200mM | ОКК (№ аналит. листа)/QC (Analytical report No.) № серии/ Batch No. | № | - | - | № | Текстовый | - | - | 1
ПОЛУЧЕНИЕ ПОСЕВНОГО МАТЕРИАЛА/ INOCULUM PREPARATION. Приготовление полной питательной среды для засева содержимым криовиала /Preparation of complete medium for shake flask inoculation | Приготовление полной питательной среды для засева содержимым криовиала /Preparation of complete medium for shake flask inoculation (ПОМЕЩЕНИЕ № _______/ ROOM #_______) | Полная питательная среда для засева содержимым криовиала/ Complete medium for inoculation of 125 ml shake flask | Жидкая бессывороточная среда/ Lonza PowerCHO-2 CD liquid | Объем / Volume | Объем / Volume | 23 | 23.4 | мл / ml | Числовой | 1 | - | 1
ПОЛУЧЕНИЕ ПОСЕВНОГО МАТЕРИАЛА/ INOCULUM PREPARATION. Приготовление полной питательной среды для засева содержимым криовиала /Preparation of complete medium for shake flask inoculation | Приготовление полной питательной среды для засева содержимым криовиала /Preparation of complete medium for shake flask inoculation (ПОМЕЩЕНИЕ № _______/ ROOM #_______) | Полная питательная среда для засева содержимым криовиала/ Complete medium for inoculation of 125 ml shake flask | L-глутамин 200мМ /L-glutamine 200mM | Объем / Volume | Объем / Volume | 0.749 | 0.751 | мл / ml | Числовой | 3 | - | 1
ПОЛУЧЕНИЕ ПОСЕВНОГО МАТЕРИАЛА/ INOCULUM PREPARATION. Приготовление полной питательной среды для засева содержимым криовиала /Preparation of complete medium for shake flask inoculation | Приготовление полной питательной среды для засева содержимым криовиала /Preparation of complete medium for shake flask inoculation (ПОМЕЩЕНИЕ № _______/ ROOM #_______) | Полная питательная среда для засева содержимым криовиала/ Complete medium for inoculation of 125 ml shake flask | 12% раствор буста 4 для наращивания посевного материала/12% Boost 4 solution for inoculum expansion( со стадии 2.1.1./from stage 2.1.1.) | Объем / Volume | Объем / Volume | 0.051 | 0.053 | мл / ml | Числовой | 3 | - | 1
ПОЛУЧЕНИЕ ПОСЕВНОГО МАТЕРИАЛА/ INOCULUM PREPARATION. Приготовление полной питательной среды для засева содержимым криовиала /Preparation of complete medium for shake flask inoculation | Приготовление полной питательной среды для засева содержимым криовиала /Preparation of complete medium for shake flask inoculation (ПОМЕЩЕНИЕ № _______/ ROOM #_______) | Полная питательная среда для засева содержимым криовиала/ Complete medium for inoculation of 125 ml shake flask | 125 мл колба / 125 ml shake flask | Cat# | Cat# | - | - | № | Текстовый | - | - | 1
ПОЛУЧЕНИЕ ПОСЕВНОГО МАТЕРИАЛА/ INOCULUM PREPARATION. Приготовление полной питательной среды для засева содержимым криовиала /Preparation of complete medium for shake flask inoculation | Приготовление полной питательной среды для засева содержимым криовиала /Preparation of complete medium for shake flask inoculation (ПОМЕЩЕНИЕ № _______/ ROOM #_______) | Полная питательная среда для засева содержимым криовиала/ Complete medium for inoculation of 125 ml shake flask | Колба/ Shake flask | Объем колбы/ Shake flask volume | Объем / Volume | 125 | 125 | мл / ml | Числовой | 0 | - | 1
ПОЛУЧЕНИЕ ПОСЕВНОГО МАТЕРИАЛА/ INOCULUM PREPARATION. Приготовление полной питательной среды для засева содержимым криовиала /Preparation of complete medium for shake flask inoculation | Приготовление полной питательной среды для засева содержимым криовиала /Preparation of complete medium for shake flask inoculation (ПОМЕЩЕНИЕ № _______/ ROOM #_______) | Полная питательная среда для засева содержимым криовиала/ Complete medium for inoculation of 125 ml shake flask | 125 мл колба / 125 ml shake flask | Lot# | Lot# | - | - | № | Текстовый | - | - | 1
ПОЛУЧЕНИЕ ПОСЕВНОГО МАТЕРИАЛА/ INOCULUM PREPARATION. Приготовление полной питательной среды для засева содержимым криовиала /Preparation of complete medium for shake flask inoculation | Приготовление полной питательной среды для засева содержимым криовиала /Preparation of complete medium for shake flask inoculation (ПОМЕЩЕНИЕ № _______/ ROOM #_______) | Полная питательная среда для засева содержимым криовиала/ Complete medium for inoculation of 125 ml shake flask | 125 мл колба / 125 ml shake flask | ID # | ID # | - | - | № | Текстовый | - | - | 1
Note on C58: Бислюк Дмитрий Сергеевич: заполняет контролер, по идее третий активный пользователь, пока думаем как это реализовать и реализовать ли вообще

## Лист2
specification | specification_start_date | specification_version | product
тест_спецификация | 2014-11-24 01:11:11 | 11 | тестовый продукт