## Главная
Стадия | Описание стадии | Целевое действие | Компонент | Описание результата | параметр | Минимум | Максимум | Единицы измерения | Тип результата | Количество знаков после запятой | СОП (номер) | СОП (название) | -
1. СЫРЬЕ НА СЕРИЮ / RAW MATERIALS | Получение сырья со склада | Технологический раствор / bulk | Субстанция «Оксалиплатин»/ Substance «Oxaliplatin» | ОКК (№ аналит. листа) / QC (Analytical report No.) | № | - | - | № | Текстовый | - | - | -
1. СЫРЬЕ НА СЕРИЮ / RAW MATERIALS | Получение сырья со склада | Технологический раствор / bulk | Субстанция «Оксалиплатин»/ Substance «Oxaliplatin» | № серии / Batch No | № | - | - | № | Текстовый | - | - | -
1. СЫРЬЕ НА СЕРИЮ / RAW MATERIALS | Получение сырья со склада | Технологический раствор / bulk | Субстанция «Оксалиплатин»/ Substance «Oxaliplatin» | Годен до / expiry date | Дата | - | - | Дата-Время | Дата-Время | - | - | -
1. СЫРЬЕ НА СЕРИЮ / RAW MATERIALS | Получение сырья со склада | Технологический раствор / bulk | Субстанция «Оксалиплатин»/ Substance «Oxaliplatin» | Масса / weight | Масса | - | - | г / g | числовой | 3 | - | -
1. СЫРЬЕ НА СЕРИЮ / RAW MATERIALS | Получение сырья со склада | Технологический раствор / bulk | Лактозы моногидрат / Lactose monohydrate | ОКК (№ аналит. листа) / QC (Analytical report No.) | № | - | - | № | Текстовый | - | - | - | -
1. СЫРЬЕ НА СЕРИЮ / RAW MATERIALS | Получение сырья со склада | Технологический раствор / bulk | Лактозы моногидрат / Lactose monohydrate | № серии / Batch No | № | - | - | № | Текстовый | - | - | - | -
1. СЫРЬЕ НА СЕРИЮ / RAW MATERIALS | Получение сырья со склада | Технологический раствор / bulk | Лактозы моногидрат / Lactose monohydrate | Годен до / expiry date | Дата | - | - | Дата-Время | Дата-Время | - | - | -
1. СЫРЬЕ НА СЕРИЮ / RAW MATERIALS | Получение сырья со склада | Технологический раствор / bulk | Лактозы моногидрат / Lactose monohydrate | Масса / weight | Масса | - | - | г / g | числовой | 3 | - | -
1. СЫРЬЕ НА СЕРИЮ / RAW MATERIALS | Получение сырья со склада | Технологический раствор / bulk | Вода для инъекций / Water for injection | ОКК (№ аналит. листа) / QC (Analytical report No.) | № | - | - | № | Текстовый | - | - | -
1. СЫРЬЕ НА СЕРИЮ / RAW MATERIALS | Получение сырья со склада | Технологический раствор / bulk | Вода для инъекций / Water for injection | № серии / Batch No | № | - | - | № | Текстовый | - | - | - | -
1. СЫРЬЕ НА СЕРИЮ / RAW MATERIALS | Получение сырья со склада | Технологический раствор / bulk | Вода для инъекций / Water for injection | Годен до / expiry date | Дата | - | - | Дата-Время | Дата-Время | - | - | - | -
1. СЫРЬЕ НА СЕРИЮ / RAW MATERIALS | Получение сырья со склада | Технологический раствор / bulk | Вода для инъекций / Water for injection | Объем / Volume | объем | - | - | мл / ml | числовой | 0 | - | - | -
1. СЫРЬЕ НА СЕРИЮ / RAW MATERIALS | Получение сырья со склада | Плацебо / Placebo | Лактозы моногидрат / Lactose monohydrate | ОКК (№ аналит. листа) / QC (Analytical report No.) | № | - | - | № | Текстовый | - | - | - | -
1. СЫРЬЕ НА СЕРИЮ / RAW MATERIALS | Получение сырья со склада | Плацебо / Placebo | Лактозы моногидрат / Lactose monohydrate | № серии / Batch No | № | - | - | № | Текстовый | - | - | - | -
1. СЫРЬЕ НА СЕРИЮ / RAW MATERIALS | Получение сырья со склада | Плацебо / Placebo | Лактозы моногидрат / Lactose monohydrate | Годен до / expiry date | Дата | - | - | Дата-Время | Текстовый | - | - | - | -
1. СЫРЬЕ НА СЕРИЮ / RAW MATERIALS | Получение сырья со склада | Плацебо / Placebo | Лактозы моногидрат / Lactose monohydrate | Масса / weight | Масса | - | - | г / g | числовой | 3 | - | - | -
1. СЫРЬЕ НА СЕРИЮ / RAW MATERIALS | Получение сырья со склада | Плацебо / Placebo | Вода для инъекций / Water for injection | ОКК (№ аналит. листа) / QC (Analytical report No.) | № | - | - | № | Текстовый | - | - | - | -
1. СЫРЬЕ НА СЕРИЮ / RAW MATERIALS | Получение сырья со склада | Плацебо / Placebo | Вода для инъекций / Water for injection | № серии / Batch No | № | - | - | № | Текстовый | - | - | - | -
1. СЫРЬЕ НА СЕРИЮ / RAW MATERIALS | Получение сырья со склада | Плацебо / Placebo | Вода для инъекций / Water for injection | Годен до / expiry date | Дата | - | - | Дата-Время | Дата-Время | - | - | - | -
1. СЫРЬЕ НА СЕРИЮ / RAW MATERIALS | Получение сырья со склада | Плацебо / Placebo | Вода для инъекций / Water for injection | Объем / Volume | объем | - | - | мл / ml | числовой | 0 | - | - | -
2. ПОДГОТОВИТЕЛЬНЫЕ РАБОТЫ / PREPRATIONS | Контроль климатических параметров | Снятие показаний пом. 139 | Температура / temperature, °С | Соответствие пределам | Температура | 18 | 35 | °С | числовой | 0 | - | - | -
2. ПОДГОТОВИТЕЛЬНЫЕ РАБОТЫ / PREPRATIONS | Контроль климатических параметров | Снятие показаний пом. 140 | Влажность / RH, % | Соответствие пределам | влажность | 15 | 75 | % | числовой | 0 | - | - | -
2. ПОДГОТОВИТЕЛЬНЫЕ РАБОТЫ / PREPRATIONS | Контроль климатических параметров | Снятие показаний пом. 141 | Избыточное давление/ excess pressure, Па | Соответствие пределам | давление | 35 | 40 | Па | числовой | 0 | - | - | -
2. ПОДГОТОВИТЕЛЬНЫЕ РАБОТЫ / PREPRATIONS | Контроль климатических параметров | Снятие показаний пом. 139 | Температура / temperature, °С | Соответствие пределам | Температура | 18 | 35 | °С | числовой | 0 | - | - | -
2. ПОДГОТОВИТЕЛЬНЫЕ РАБОТЫ / PREPRATIONS | Контроль климатических параметров | Снятие показаний пом. 140 | Влажность / RH, % | Соответствие пределам | влажность | 15 | 75 | % | числовой | 0 | - | - | -
2. ПОДГОТОВИТЕЛЬНЫЕ РАБОТЫ / PREPRATIONS | Контроль климатических параметров | Снятие показаний пом. 141 | Избыточное давление/ excess pressure, Па | Соответстве пределам | давление | 35 | 40 | Па | числовой | 0 | - | - | -
2.1. ПОДГОТОВКА МАТЕРИАЛОВ / MATERIALS preparation | 2.1. ПОДГОТОВКА МАТЕРИАЛОВ / MATERIALS preparation | Наименование подготавливаемых материалов | Фольга алюминиевая (280*200 мм) / Aluminum foil (280*200 mm) | Количество, шт./ Amount, units | Количество | - | - | шт/ unit | числовой | 0 | - | - | -
2.1. ПОДГОТОВКА МАТЕРИАЛОВ / MATERIALS preparation | 2.1. ПОДГОТОВКА МАТЕРИАЛОВ / MATERIALS preparation | Наименование подготавливаемых материалов | Ножницы/ Scissors | Количество, шт./ Amount, units | Количество | - | - | шт/ unit | числовой | 0 | - | - | -
2.1. ПОДГОТОВКА МАТЕРИАЛОВ / MATERIALS preparation | 2.1. ПОДГОТОВКА МАТЕРИАЛОВ / MATERIALS preparation | Наименование подготавливаемых материалов | Пинцет / Pincette | Количество, шт./ Amount, units | Количество | - | - | шт/ unit | числовой | 0 | - | - | -
2.1. ПОДГОТОВКА МАТЕРИАЛОВ / MATERIALS preparation | 2.1. ПОДГОТОВКА МАТЕРИАЛОВ / MATERIALS preparation | Наименование подготавливаемых материалов | Палочка стеклянная 20 мм / Glass rod 20 mm | Количество, шт./ Amount, units | Количество | - | - | шт/ unit | числовой | 0 | - | - | -
2.1. ПОДГОТОВКА МАТЕРИАЛОВ / MATERIALS preparation | 2.1. ПОДГОТОВКА МАТЕРИАЛОВ / MATERIALS preparation | Наименование подготавливаемых материалов | Палочка стеклянная 30 мм / Glass rod 30 mm | Количество, шт./ Amount, units | Количество | - | - | шт/ unit | числовой | 0 | - | - | -
2.1. ПОДГОТОВКА МАТЕРИАЛОВ / MATERIALS preparation | 2.1. ПОДГОТОВКА МАТЕРИАЛОВ / MATERIALS preparation | Наименование подготавливаемых материалов | Воронка для порошков / The funnel for powder | Количество, шт./ Amount, units | Количество | - | - | шт/ unit | числовой | 0 | - | - | -
2.1. ПОДГОТОВКА МАТЕРИАЛОВ / MATERIALS preparation | 2.1. ПОДГОТОВКА МАТЕРИАЛОВ / MATERIALS preparation | Наименование подготавливаемых материалов | Фарфоровая ложка/ Porcelain spoon | Количество, шт./ Amount, units | Количество | - | - | шт/ unit | числовой | 0 | - | - | -
2.1. ПОДГОТОВКА МАТЕРИАЛОВ / MATERIALS preparation | 2.1. ПОДГОТОВКА МАТЕРИАЛОВ / MATERIALS preparation | Наименование подготавливаемых материалов | Стакан химический 150 мл / Beaker 150 ml | Количество, шт./ Amount, units | Количество | - | - | шт/ unit | числовой | 0 | - | - | -
2.1. ПОДГОТОВКА МАТЕРИАЛОВ / MATERIALS preparation | 2.1. ПОДГОТОВКА МАТЕРИАЛОВ / MATERIALS preparation | Наименование подготавливаемых материалов | Стакан химический 250 мл / Beaker 250 ml | Количество, шт./ Amount, units | Количество | - | - | шт/ unit | числовой | 0 | - | - | -
2.1. ПОДГОТОВКА МАТЕРИАЛОВ / MATERIALS preparation | 2.1. ПОДГОТОВКА МАТЕРИАЛОВ / MATERIALS preparation | Наименование подготавливаемых материалов | Стакан химический 600 мл / Beaker 600 ml | Количество, шт./ Amount, units | Количество | - | - | шт/ unit | числовой | 0 | - | - | -
2.1. ПОДГОТОВКА МАТЕРИАЛОВ / MATERIALS preparation | 2.1. ПОДГОТОВКА МАТЕРИАЛОВ / MATERIALS preparation | Наименование подготавливаемых материалов | Стакан химический 1000 мл / Beaker 1000 ml | Количество, шт./ Amount, units | Количество | - | - | шт/ unit | числовой | 0 | - | - | -
2.1. ПОДГОТОВКА МАТЕРИАЛОВ / MATERIALS preparation | 2.1. ПОДГОТОВКА МАТЕРИАЛОВ / MATERIALS preparation | Наименование подготавливаемых материалов | Стакан химический 3000 мл / Beaker 3000 ml | Количество, шт./ Amount, units | Количество | - | - | шт/ unit | числовой | 0 | - | - | -
2.1. ПОДГОТОВКА МАТЕРИАЛОВ / MATERIALS preparation | 2.1. ПОДГОТОВКА МАТЕРИАЛОВ / MATERIALS preparation | Наименование подготавливаемых материалов | Стакан химический 5000 мл / Beaker 5000 ml | Количество, шт./ Amount, units | Количество | - | - | шт/ unit | числовой | 0 | - | - | -
2.1. ПОДГОТОВКА МАТЕРИАЛОВ / MATERIALS preparation | 2.1. ПОДГОТОВКА МАТЕРИАЛОВ / MATERIALS preparation | Наименование подготавливаемых материалов | Цилиндр мерный 500 мл / Graduated cylinder 500 ml | Количество, шт./ Amount, units | Количество | - | - | шт/ unit | числовой | 0 | - | - | -
2.1. ПОДГОТОВКА МАТЕРИАЛОВ / MATERIALS preparation | 2.1. ПОДГОТОВКА МАТЕРИАЛОВ / MATERIALS preparation | Наименование подготавливаемых материалов | Цилиндр мерный 1000 мл / Graduated cylinder 1000 ml | Количество, шт./ Amount, units | Количество | - | - | шт/ unit | числовой | 0 | - | - | -
2.1. ПОДГОТОВКА МАТЕРИАЛОВ / MATERIALS preparation | 2.1. ПОДГОТОВКА МАТЕРИАЛОВ / MATERIALS preparation | Наименование подготавливаемых материалов | Цилиндр мерный 2000 мл / Graduated cylinder 2000 ml | Количество, шт./ Amount, units | Количество | - | - | шт/ unit | числовой | 0 | - | - | -
2.1. ПОДГОТОВКА МАТЕРИАЛОВ / MATERIALS preparation | 2.1. ПОДГОТОВКА МАТЕРИАЛОВ / MATERIALS preparation | Наименование подготавливаемых материалов | Мерная колба 5000 мл / Graduated flask 5000 ml | Количество, шт./ Amount, units | Количество | - | - | шт/ unit | числовой | 0 | - | - | -
2.1. ПОДГОТОВКА МАТЕРИАЛОВ / MATERIALS preparation | 2.1. ПОДГОТОВКА МАТЕРИАЛОВ / MATERIALS preparation | Наименование подготавливаемых материалов | Бутыль бесцветная 500 мл с синей крышкой / | Количество, шт./ Amount, units | Количество | - | - | шт/ unit | числовой | 0 | - | - | -
2.1. ПОДГОТОВКА МАТЕРИАЛОВ / MATERIALS preparation | 2.1. ПОДГОТОВКА МАТЕРИАЛОВ / MATERIALS preparation | Наименование подготавливаемых материалов | Laboratory bottle 500 ml with screw cap | Количество, шт./ Amount, units | Количество | - | - | шт/ unit | числовой | 0 | - | - | -
2.1. ПОДГОТОВКА МАТЕРИАЛОВ / MATERIALS preparation | 2.1. ПОДГОТОВКА МАТЕРИАЛОВ / MATERIALS preparation | Наименование подготавливаемых материалов | Бутыль бесцветная 5000 мл с синей крышкой / Laboratory bottle 5000 ml with screw cap | Количество, шт./ Amount, units | Количество | - | - | шт/ unit | числовой | 0 | - | - | -
2.1. ПОДГОТОВКА МАТЕРИАЛОВ / MATERIALS preparation | 2.1. ПОДГОТОВКА МАТЕРИАЛОВ / MATERIALS preparation | Наименование подготавливаемых материалов | Бутыль бесцветная 10000 мл с синей крышкой / Laboratory bottle 10000 ml with screw cap | Количество, шт./ Amount, units | Количество | - | - | шт/ unit | числовой | 0 | - | - | -
2.1. ПОДГОТОВКА МАТЕРИАЛОВ / MATERIALS preparation | 2.1. ПОДГОТОВКА МАТЕРИАЛОВ / MATERIALS preparation | Наименование подготавливаемых материалов | Серологическая пипетка 25 мл / Serological Pipette 25 ml | Количество, шт./ Amount, units | Количество | - | - | шт/ unit | числовой | 0 | - | - | -
2.1. ПОДГОТОВКА МАТЕРИАЛОВ / MATERIALS preparation | 2.1. ПОДГОТОВКА МАТЕРИАЛОВ / MATERIALS preparation | Наименование подготавливаемых материалов | Фильтр / filter Domnick Hunter ZEHCВ-620GG-PN3, | Количество, шт./ Amount, units | Количество | - | - | шт/ unit | числовой | 0 | - | - | -
2.1. ПОДГОТОВКА МАТЕРИАЛОВ / MATERIALS preparation | 2.1. ПОДГОТОВКА МАТЕРИАЛОВ / MATERIALS preparation | Наименование подготавливаемых материалов | Фильтр / filter Domnick Hunter ZEHCВ-620GG-PN3, | Количество, шт./ Amount, units | Количество | - | - | шт/ unit | числовой | 0 | - | - | -
2.1. ПОДГОТОВКА МАТЕРИАЛОВ / MATERIALS preparation | 2.1. ПОДГОТОВКА МАТЕРИАЛОВ / MATERIALS preparation | Наименование подготавливаемых материалов | Контейнер полимерный прозрачный стерильный EVA / ASI EVA Bag | Количество, шт./ Amount, units | Количество | - | - | шт/ unit | числовой | 0 | - | - | -
2.1. ПОДГОТОВКА МАТЕРИАЛОВ / MATERIALS preparation | 2.1. ПОДГОТОВКА МАТЕРИАЛОВ / MATERIALS preparation | Наименование подготавливаемых материалов | Контейнер полимерный прозрачный стерильный EVA / ASI EVA Bag | Количество, шт./ Amount, units | Количество | - | - | шт/ unit | числовой | 0 | - | - | -
2.1. ПОДГОТОВКА МАТЕРИАЛОВ / MATERIALS preparation | 2.1. ПОДГОТОВКА МАТЕРИАЛОВ / MATERIALS preparation | Наименование подготавливаемых материалов | Шланги для стерилизующей фильтрации тех. раствора / Tube for sterile filtration | Количество, шт./ Amount, units | Количество | - | - | шт/ unit | числовой | 0 | - | - | -
2.1. ПОДГОТОВКА МАТЕРИАЛОВ / MATERIALS preparation | 2.1. ПОДГОТОВКА МАТЕРИАЛОВ / MATERIALS preparation | Наименование подготавливаемых материалов | Шланг для отбора воды для инъекций / Tube for WFI sampling | Количество, шт./ Amount, units | Количество | - | - | шт/ unit | числовой | 0 | - | - | -
2.1. ПОДГОТОВКА МАТЕРИАЛОВ / MATERIALS preparation | 2.1. ПОДГОТОВКА МАТЕРИАЛОВ / MATERIALS preparation | Наименование подготавливаемых материалов | Комплект шлангов и насосов для машины розлива / Set of tubes and pumps for filling machine | Количество, шт./ Amount, units | Количество | - | - | шт/ unit | числовой | 0 | - | - | -
2.1. ПОДГОТОВКА МАТЕРИАЛОВ / MATERIALS preparation | 2.1. ПОДГОТОВКА МАТЕРИАЛОВ / MATERIALS preparation | Наименование подготавливаемых материалов | Салфетки/Wipers | Количество, шт./ Amount, units | Количество | - | - | шт/ unit | числовой | 0 | - | - | -
2.1. ПОДГОТОВКА МАТЕРИАЛОВ / MATERIALS preparation | 2.1. ПОДГОТОВКА МАТЕРИАЛОВ / MATERIALS preparation | Контроль чистоты оборудования | Аналитич. лист/ Analytical report | No | № | - | - | № | Текстовый | - | - | - | -
2.1. ПОДГОТОВКА МАТЕРИАЛОВ / MATERIALS preparation | 2.1. ПОДГОТОВКА МАТЕРИАЛОВ / MATERIALS preparation | Контроль чистоты оборудования | Аналитич. лист/ Analytical report | Дата / Date | Дата | - | - | Дата-Время | Дата-Время | - | - | - | -
2.2. ПОДГОТОВКА ОДЕЖДЫ / GARMENTS PREPARATION | Одноразовые стерильные маски, шапочки; стерильные комплекты нижнего белья, технологической одежды; очки; перчатки стерильные, одноразовые. | Подготовка одежды | Одежда для проведения процесса | Подготовлено да/нет | подготовленность | - | - | подготовленность | Логический | - | - | - | -
2.2. ПОДГОТОВКА ОДЕЖДЫ / GARMENTS PREPARATION | Одноразовые стерильные маски, шапочки; стерильные комплекты нижнего белья, технологической одежды; очки; перчатки стерильные, одноразовые. | Паровой стерилизатор ГПД-560 №П1104 / Steam sterilizer GPD-560 NoП1004 | Параметры стерилизации/ sterilization parameters (121±1) ºС 45 мин /min | Фактические параметры | ПОЧЕМУ 2 параметра в 1 и названы текстовыми!? | - | - | - | Текстовый | - | - | - | -
2.2. ПОДГОТОВКА ОДЕЖДЫ / GARMENTS PREPARATION | Одноразовые стерильные маски, шапочки; стерильные комплекты нижнего белья, технологической одежды; очки; перчатки стерильные, одноразовые. | Паровой стерилизатор ГПД-560 №П1104 / Steam sterilizer GPD-560 NoП1005 | Комплекты спецодежды | Количество комплектов, шт / Amount of sets, pcs | шт | - | - | шт/ unit | числовой | - | - | - | -
2.2. ПОДГОТОВКА ОДЕЖДЫ / GARMENTS PREPARATION | Одноразовые стерильные маски, шапочки; стерильные комплекты нижнего белья, технологической одежды; очки; перчатки стерильные, одноразовые. | Паровой стерилизатор ГПД-560 №П1104 / Steam sterilizer GPD-560 NoП1006 | Условия паровой стерилизации соблюдены / Steam sterilization conditions meet requirements | индикаторная метка на всех индикаторах достигла цвета сравнения, параметры стерилизации соответствуют заданным/ indication mark of all indicators changed color, parameters of sterilization meet requirements | соответствие | - | - | соответствие | Логический | - | - | - | -
2.3. СТЕРИЛИЗАЦИЯ МАТЕРИАЛОВ / MATERIALS STERILIZATION | Паровой стерилизатор ГПД-560 №П1104 / Steam sterilizer GPD-560 NoП1004 | Стерилизация подготовленных материалов / Sterilization material prepared | Параметры стерилизации/ sterilization parameters (121±1) ºС 45 мин /min | Фактические параметры Температура / Temperature, | Температура | - | - | ºС | числовой | - | - | - | -
2.3. СТЕРИЛИЗАЦИЯ МАТЕРИАЛОВ / MATERIALS STERILIZATION | Паровой стерилизатор ГПД-560 №П1104 / Steam sterilizer GPD-560 NoП1005 | Стерилизация подготовленных материалов / Sterilization material prepared | Параметры стерилизации/ sterilization parameters (121±1) ºС 45 мин /min | Фактические параметры время / duration | время | - | - | мин /min | числовой | - | - | - | -
2.4. СТЕРИЛИЗАЦИЯ ХИМИЧЕСКОЙ ПОСУДЫ / STERILIZING CHEMICAL GLASSWARE | Сухожаровой шкаф BINDER ED-240 №П1065/ Drying oven BINDER ED-240 №П1065 | Параметры стерилизации/ sterilization parameters | Параметры стерилизации/ sterilization parameters (180 ºС 60 мин /min | Фактические параметры Температура / Temperature, | Температура | - | - | ºС | числовой | - | - | - | -
2.4. СТЕРИЛИЗАЦИЯ ХИМИЧЕСКОЙ ПОСУДЫ / STERILIZING CHEMICAL GLASSWARE | Сухожаровой шкаф BINDER ED-240 №П1065/ Drying oven BINDER ED-240 №П1066 | Параметры стерилизации/ sterilization parameters | Параметры стерилизации/ sterilization parameters (180 ºС 60 мин /min | Фактические параметры время / duration | время | - | - | мин /min | числовой | - | - | - | -
2.4. СТЕРИЛИЗАЦИЯ ХИМИЧЕСКОЙ ПОСУДЫ / STERILIZING CHEMICAL GLASSWARE | Сухожаровой шкаф BINDER ED-240 №П1065/ Drying oven BINDER ED-240 №П1067 | Результаты микробиологического контроля образцов после стерилизации удовлетворительны | Аналитич. лист/ Analytical report | No | № | - | - | № | Текстовый | - | - | - | -
2.4. СТЕРИЛИЗАЦИЯ ХИМИЧЕСКОЙ ПОСУДЫ / STERILIZING CHEMICAL GLASSWARE | Сухожаровой шкаф BINDER ED-240 №П1065/ Drying oven BINDER ED-240 №П1068 | Результаты микробиологического контроля образцов после стерилизации удовлетворительны | Аналитич. лист/ Analytical report | Дата / Date | Дата | - | - | Дата-Время | Дата-Время | - | - | - | -
3.1. ПРИГОТОВЛЕНИЕ МОЮЩИХ И ДЕЗИНФИЦИРУЮЩИХ РАСТВОРОВ / DETERGENTS and disinfectING solutions Preparation | Наименование моющего и дезинфицирующего средства/ Name of detergent and disinfectant solutions | Приготовление растворов / solutions preparation | 0,5 % раствор моющего средства «Прогресс» 0.5% solution of detergent “Progress” | Дата приготовления Preparation date | Дата | - | - | Дата-Время | Дата-Время | - | - | - | -
3.1. ПРИГОТОВЛЕНИЕ МОЮЩИХ И ДЕЗИНФИЦИРУЮЩИХ РАСТВОРОВ / DETERGENTS and disinfectING solutions Preparation | Наименование моющего и дезинфицирующего средства/ Name of detergent and disinfectant solutions | Приготовление растворов / solutions preparation | Растворы Пероксида водорода с моющим средством «Прогресс» Hydrogen peroxide solutions with “Progress” detergent | Дата приготовления Preparation date | Дата | - | - | Дата-Время | Дата-Время | - | - | - | -
3.1. ПРИГОТОВЛЕНИЕ МОЮЩИХ И ДЕЗИНФИЦИРУЮЩИХ РАСТВОРОВ / DETERGENTS and disinfectING solutions Preparation | Наименование моющего и дезинфицирующего средства/ Name of detergent and disinfectant solutions | Приготовление растворов / solutions preparation | Раствор перекиси водорода 1-6% с моющим средством «Прогресс» 0,5% и молочной кислотой 0,03% / Hydrogen peroxide solution 1-6% with 0.5% “Progress” disinfecting and 0.03% lactic acid | Дата приготовления Preparation date | Дата | - | - | Дата-Время | Дата-Время | - | - | - | -
3.1. ПРИГОТОВЛЕНИЕ МОЮЩИХ И ДЕЗИНФИЦИРУЮЩИХ РАСТВОРОВ / DETERGENTS and disinfectING solutions Preparation | Наименование моющего и дезинфицирующего средства/ Name of detergent and disinfectant solutions | Приготовление растворов / solutions preparation | Растворы пероксида водорода / Hydrogen peroxide solutions | Дата приготовления Preparation date | Дата | - | - | Дата-Время | Дата-Время | - | - | - | -
3.1. ПРИГОТОВЛЕНИЕ МОЮЩИХ И ДЕЗИНФИЦИРУЮЩИХ РАСТВОРОВ / DETERGENTS and disinfectING solutions Preparation | Наименование моющего и дезинфицирующего средства/ Name of detergent and disinfectant solutions | Приготовление растворов / solutions preparation | Раствор медицинский антисептический 70% и 76% / Medical antiseptic solution 70% and 76% | Дата приготовления Preparation date | Дата | - | - | Дата-Время | Дата-Время | - | - | - | -
3.1. ПРИГОТОВЛЕНИЕ МОЮЩИХ И ДЕЗИНФИЦИРУЮЩИХ РАСТВОРОВ / DETERGENTS and disinfectING solutions Preparation | Наименование моющего и дезинфицирующего средства/ Name of detergent and disinfectant solutions | Приготовление растворов / solutions preparation | Раствор дезинфицирующего средства «Бианол» 0,5% / 0.5% “Bianol” disinfecting solution | Дата приготовления Preparation date | Дата | - | - | Дата-Время | Дата-Время | - | - | - | -
3.1. ПРИГОТОВЛЕНИЕ МОЮЩИХ И ДЕЗИНФИЦИРУЮЩИХ РАСТВОРОВ / DETERGENTS and disinfectING solutions Preparation | Наименование моющего и дезинфицирующего средства/ Name of detergent and disinfectant solutions | Приготовление растворов / solutions preparation | Раствор дезинфицирующего средства «Велтолен» 1,0% / 1.0% “Veltolen” disinfecting solution | Дата приготовления Preparation date | Дата | - | - | Дата-Время | Дата-Время | - | - | - | -
3.1. ПРИГОТОВЛЕНИЕ МОЮЩИХ И ДЕЗИНФИЦИРУЮЩИХ РАСТВОРОВ / DETERGENTS and disinfectING solutions Preparation | Наименование моющего и дезинфицирующего средства/ Name of detergent and disinfectant solutions | Приготовление растворов / solutions preparation | Раствор дезинфицирующего средства «БебиДез» 1,5% / 1.5% “BabyDez” disinfecting solution | Дата приготовления Preparation date | Дата | - | - | Дата-Время | Дата-Время | - | - | - | -
3.1. ПРИГОТОВЛЕНИЕ МОЮЩИХ И ДЕЗИНФИЦИРУЮЩИХ РАСТВОРОВ / DETERGENTS and disinfectING solutions Preparation | Наименование моющего и дезинфицирующего средства/ Name of detergent and disinfectant solutions | Приготовление растворов / solutions preparation | Раствор дезинфицирующего средства «Дезин» 0,2% / 0,2% “BabyDez” disinfecting solution | Дата приготовления Preparation date | Дата | - | - | Дата-Время | Дата-Время | - | - | - | -
3.1. ПРИГОТОВЛЕНИЕ МОЮЩИХ И ДЕЗИНФИЦИРУЮЩИХ РАСТВОРОВ / DETERGENTS and disinfectING solutions Preparation | Наименование моющего и дезинфицирующего средства/ Name of detergent and disinfectant solutions | Приготовление растворов / solutions preparation | Раствор дезинфицирующего средства «ГризАвей» / “GreaseAway” disinfecting solution “GreaseAway” | Дата приготовления Preparation date | Дата | - | - | Дата-Время | Дата-Время | - | - | - | -
3.1. ПРИГОТОВЛЕНИЕ МОЮЩИХ И ДЕЗИНФИЦИРУЮЩИХ РАСТВОРОВ / DETERGENTS and disinfectING solutions Preparation | Наименование моющего и дезинфицирующего средства/ Name of detergent and disinfectant solutions | Приготовление растворов / solutions preparation | Раствор дезинфицирующего средства «Септабик» / “Septabic” disinfecting solution | Дата приготовления Preparation date | Дата | - | - | Дата-Время | Дата-Время | - | - | - | -
3.1. ПРИГОТОВЛЕНИЕ МОЮЩИХ И ДЕЗИНФИЦИРУЮЩИХ РАСТВОРОВ / DETERGENTS and disinfectING solutions Preparation | Наименование моющего и дезинфицирующего средства/ Name of detergent and disinfectant solutions | Результаты микробиологического контроля растворов после фильтрации оборудования | Аналитический лист Раствор медицинский антисептический / Analytical report Medical antiseptic solution | Аналитич. лист/ Analytical report No | № | - | - | Дата-Время | Текстовый | - | - | - | -
3.1. ПРИГОТОВЛЕНИЕ МОЮЩИХ И ДЕЗИНФИЦИРУЮЩИХ РАСТВОРОВ / DETERGENTS and disinfectING solutions Preparation | Наименование моющего и дезинфицирующего средства/ Name of detergent and disinfectant solutions | Результаты микробиологического контроля растворов после фильтрации оборудования | Аналитический лист Раствор медицинский антисептический / Analytical report Medical antiseptic solution | Дата / Date | Дата | - | - | Дата-Время | Дата-Время | - | - | - | -
3.1. ПРИГОТОВЛЕНИЕ МОЮЩИХ И ДЕЗИНФИЦИРУЮЩИХ РАСТВОРОВ / DETERGENTS and disinfectING solutions Preparation | Наименование моющего и дезинфицирующего средства/ Name of detergent and disinfectant solutions | Результаты микробиологического контроля растворов после фильтрации оборудования | Аналитический лист раствор перекиси водорода / Analytical report Hydrogen peroxide solution | Аналитич. лист/ Analytical report No | № | - | - | № | Текстовый | - | - | - | -
3.1. ПРИГОТОВЛЕНИЕ МОЮЩИХ И ДЕЗИНФИЦИРУЮЩИХ РАСТВОРОВ / DETERGENTS and disinfectING solutions Preparation | Наименование моющего и дезинфицирующего средства/ Name of detergent and disinfectant solutions | Результаты микробиологического контроля растворов после фильтрации оборудования | Аналитический лист раствор перекиси водорода / Analytical report Hydrogen peroxide solution | Дата / Date | Дата | - | - | Дата-Время | Дата-Время | - | - | - | -
3.1. ПРИГОТОВЛЕНИЕ МОЮЩИХ И ДЕЗИНФИЦИРУЮЩИХ РАСТВОРОВ / DETERGENTS and disinfectING solutions Preparation | Наименование моющего и дезинфицирующего средства/ Name of detergent and disinfectant solutions | Результаты микробиологического контроля растворов после фильтрации оборудования | Аналитический лист раствор дезинфицирующего средства / Analytical report disinfecting solution | Аналитич. лист/ Analytical report No | № | - | - | № | Текстовый | - | - | - | -
3.1. ПРИГОТОВЛЕНИЕ МОЮЩИХ И ДЕЗИНФИЦИРУЮЩИХ РАСТВОРОВ / DETERGENTS and disinfectING solutions Preparation | Наименование моющего и дезинфицирующего средства/ Name of detergent and disinfectant solutions | Результаты микробиологического контроля растворов после фильтрации оборудования | Аналитический лист раствор перекиси водорода / Analytical report Hydrogen peroxide solution | Дата / Date | Дата | - | - | Дата-Время | Дата-Время | - | - | - | -
3.2. ПОДГОТОВКА УБОРОЧНОГО ИНВЕНТАРЯ / CLEANING MATERIALS PREPARATION | 3.2. ПОДГОТОВКА УБОРОЧНОГО ИНВЕНТАРЯ / CLEANING MATERIALS PREPARATION | Наименование/Name | Салфетки для оборудования / Wipers for equipment | Требуемое Количество, шт / Required amount, pcs | Количество | - | - | шт/ unit | Числовой | - | СОП ДП-ОП-28-008 | Подготовка уборочного инвентаря / Cleaning materials preparation | -
3.2. ПОДГОТОВКА УБОРОЧНОГО ИНВЕНТАРЯ / CLEANING MATERIALS PREPARATION | 3.2. ПОДГОТОВКА УБОРОЧНОГО ИНВЕНТАРЯ / CLEANING MATERIALS PREPARATION | Наименование/Name | Салфетки для оборудования / Wipers for equipment | Подготовленное Количество, шт./ Prepared amount, pcs | Количество | - | - | шт/ unit | Числовой | - | - | - | -
3.2. ПОДГОТОВКА УБОРОЧНОГО ИНВЕНТАРЯ / CLEANING MATERIALS PREPARATION | 3.2. ПОДГОТОВКА УБОРОЧНОГО ИНВЕНТАРЯ / CLEANING MATERIALS PREPARATION | Наименование/Name | Салфетки для оборудования / Wipers for equipment | Тип обработки/ Treatment type | Тип обработки | - | - | Тип обработки | Текстовый | - | - | - | -
3.2. ПОДГОТОВКА УБОРОЧНОГО ИНВЕНТАРЯ / CLEANING MATERIALS PREPARATION | 3.2. ПОДГОТОВКА УБОРОЧНОГО ИНВЕНТАРЯ / CLEANING MATERIALS PREPARATION | Наименование/Name | Ведро пластиковое для оборудования / Plastic buckets for equipment | Требуемое Количество, шт / Required amount, pcs | Количество | - | - | шт/ unit | Числовой | - | - | - | -
3.2. ПОДГОТОВКА УБОРОЧНОГО ИНВЕНТАРЯ / CLEANING MATERIALS PREPARATION | 3.2. ПОДГОТОВКА УБОРОЧНОГО ИНВЕНТАРЯ / CLEANING MATERIALS PREPARATION | Наименование/Name | Ведро пластиковое для оборудования / Plastic buckets for equipment | Подготовленное Количество, шт./ Prepared amount, pcs | Количество | - | - | шт/ unit | Числовой | - | - | - | -
3.2. ПОДГОТОВКА УБОРОЧНОГО ИНВЕНТАРЯ / CLEANING MATERIALS PREPARATION | 3.2. ПОДГОТОВКА УБОРОЧНОГО ИНВЕНТАРЯ / CLEANING MATERIALS PREPARATION | Наименование/Name | Ведро пластиковое для оборудования / Plastic buckets for equipment | Тип обработки/ Treatment type | Тип обработки | - | - | Тип обработки | Текстовый | - | - | - | -
3.2. ПОДГОТОВКА УБОРОЧНОГО ИНВЕНТАРЯ / CLEANING MATERIALS PREPARATION | 3.2. ПОДГОТОВКА УБОРОЧНОГО ИНВЕНТАРЯ / CLEANING MATERIALS PREPARATION | Наименование/Name | Салфетки для стен и потолков / Wipers for walls&ceiling | Требуемое Количество, шт / Required amount, pcs | Количество | - | - | шт/ unit | Числовой | - | - | - | -
3.2. ПОДГОТОВКА УБОРОЧНОГО ИНВЕНТАРЯ / CLEANING MATERIALS PREPARATION | 3.2. ПОДГОТОВКА УБОРОЧНОГО ИНВЕНТАРЯ / CLEANING MATERIALS PREPARATION | Наименование/Name | Салфетки для стен и потолков / Wipers for walls&ceiling | Подготовленное Количество, шт./ Prepared amount, pcs | Количество | - | - | шт/ unit | Числовой | - | - | - | -
3.2. ПОДГОТОВКА УБОРОЧНОГО ИНВЕНТАРЯ / CLEANING MATERIALS PREPARATION | 3.2. ПОДГОТОВКА УБОРОЧНОГО ИНВЕНТАРЯ / CLEANING MATERIALS PREPARATION | Наименование/Name | Салфетки для стен и потолков / Wipers for walls&ceiling | Тип обработки/ Treatment type | Тип обработки | - | - | Тип обработки | Текстовый | - | - | - | -
3.2. ПОДГОТОВКА УБОРОЧНОГО ИНВЕНТАРЯ / CLEANING MATERIALS PREPARATION | 3.2. ПОДГОТОВКА УБОРОЧНОГО ИНВЕНТАРЯ / CLEANING MATERIALS PREPARATION | Наименование/Name | Швабра для стен и потолков/ Mop for Walls&ceiling | Требуемое Количество, шт / Required amount, pcs | Количество | - | - | шт/ unit | Числовой | - | - | - | -
3.2. ПОДГОТОВКА УБОРОЧНОГО ИНВЕНТАРЯ / CLEANING MATERIALS PREPARATION | 3.2. ПОДГОТОВКА УБОРОЧНОГО ИНВЕНТАРЯ / CLEANING MATERIALS PREPARATION | Наименование/Name | Швабра для стен и потолков/ Mop for Walls&ceiling | Подготовленное Количество, шт./ Prepared amount, pcs | Количество | - | - | шт/ unit | Числовой | - | - | - | -
3.2. ПОДГОТОВКА УБОРОЧНОГО ИНВЕНТАРЯ / CLEANING MATERIALS PREPARATION | 3.2. ПОДГОТОВКА УБОРОЧНОГО ИНВЕНТАРЯ / CLEANING MATERIALS PREPARATION | Наименование/Name | Швабра для стен и потолков/ Mop for Walls&ceiling | Тип обработки/ Treatment type | Тип обработки | - | - | Тип обработки | Текстовый | - | - | - | -
3.2. ПОДГОТОВКА УБОРОЧНОГО ИНВЕНТАРЯ / CLEANING MATERIALS PREPARATION | 3.2. ПОДГОТОВКА УБОРОЧНОГО ИНВЕНТАРЯ / CLEANING MATERIALS PREPARATION | Наименование/Name | Ведро пластиковое для стен и потолков/ Plastic buckets for walls&ceiling | Требуемое Количество, шт / Required amount, pcs | Количество | - | - | шт/ unit | Числовой | - | - | - | -
3.2. ПОДГОТОВКА УБОРОЧНОГО ИНВЕНТАРЯ / CLEANING MATERIALS PREPARATION | 3.2. ПОДГОТОВКА УБОРОЧНОГО ИНВЕНТАРЯ / CLEANING MATERIALS PREPARATION | Наименование/Name | Ведро пластиковое для стен и потолков/ Plastic buckets for walls&ceiling | Подготовленное Количество, шт./ Prepared amount, pcs | Количество | - | - | шт/ unit | Числовой | - | - | - | -
3.2. ПОДГОТОВКА УБОРОЧНОГО ИНВЕНТАРЯ / CLEANING MATERIALS PREPARATION | 3.2. ПОДГОТОВКА УБОРОЧНОГО ИНВЕНТАРЯ / CLEANING MATERIALS PREPARATION | Наименование/Name | Ведро пластиковое для стен и потолков/ Plastic buckets for walls&ceiling | Тип обработки/ Treatment type | Тип обработки | - | - | Тип обработки | Текстовый | - | - | - | -
3.2. ПОДГОТОВКА УБОРОЧНОГО ИНВЕНТАРЯ / CLEANING MATERIALS PREPARATION | 3.2. ПОДГОТОВКА УБОРОЧНОГО ИНВЕНТАРЯ / CLEANING MATERIALS PREPARATION | Наименование/Name | Салфетки для пола / Wipers for floor | Требуемое Количество, шт / Required amount, pcs | Количество | - | - | шт/ unit | Числовой | - | - | - | -
3.2. ПОДГОТОВКА УБОРОЧНОГО ИНВЕНТАРЯ / CLEANING MATERIALS PREPARATION | 3.2. ПОДГОТОВКА УБОРОЧНОГО ИНВЕНТАРЯ / CLEANING MATERIALS PREPARATION | Наименование/Name | Салфетки для пола / Wipers for floor | Подготовленное Количество, шт./ Prepared amount, pcs | Количество | - | - | шт/ unit | Числовой | - | - | - | -
3.2. ПОДГОТОВКА УБОРОЧНОГО ИНВЕНТАРЯ / CLEANING MATERIALS PREPARATION | 3.2. ПОДГОТОВКА УБОРОЧНОГО ИНВЕНТАРЯ / CLEANING MATERIALS PREPARATION | Наименование/Name | Салфетки для пола / Wipers for floor | Тип обработки/ Treatment type | Тип обработки | - | - | Тип обработки | Текстовый | - | - | - | -
3.2. ПОДГОТОВКА УБОРОЧНОГО ИНВЕНТАРЯ / CLEANING MATERIALS PREPARATION | 3.2. ПОДГОТОВКА УБОРОЧНОГО ИНВЕНТАРЯ / CLEANING MATERIALS PREPARATION | Наименование/Name | Швабра для пола / Mop for floor | Требуемое Количество, шт / Required amount, pcs | Количество | - | - | шт/ unit | Числовой | - | - | - | -
3.2. ПОДГОТОВКА УБОРОЧНОГО ИНВЕНТАРЯ / CLEANING MATERIALS PREPARATION | 3.2. ПОДГОТОВКА УБОРОЧНОГО ИНВЕНТАРЯ / CLEANING MATERIALS PREPARATION | Наименование/Name | Швабра для пола / Mop for floor | Подготовленное Количество, шт./ Prepared amount, pcs | Количество | - | - | шт/ unit | Числовой | - | - | - | -
3.2. ПОДГОТОВКА УБОРОЧНОГО ИНВЕНТАРЯ / CLEANING MATERIALS PREPARATION | 3.2. ПОДГОТОВКА УБОРОЧНОГО ИНВЕНТАРЯ / CLEANING MATERIALS PREPARATION | Наименование/Name | Швабра для пола / Mop for floor | Тип обработки/ Treatment type | Тип обработки | - | - | Тип обработки | Текстовый | - | - | - | -
3.2. ПОДГОТОВКА УБОРОЧНОГО ИНВЕНТАРЯ / CLEANING MATERIALS PREPARATION | 3.2. ПОДГОТОВКА УБОРОЧНОГО ИНВЕНТАРЯ / CLEANING MATERIALS PREPARATION | Наименование/Name | Ведро пластиковое для пола / Plastic buckets for floor | Требуемое Количество, шт / Required amount, pcs | Количество | - | - | шт/ unit | Числовой | - | - | - | -
3.2. ПОДГОТОВКА УБОРОЧНОГО ИНВЕНТАРЯ / CLEANING MATERIALS PREPARATION | 3.2. ПОДГОТОВКА УБОРОЧНОГО ИНВЕНТАРЯ / CLEANING MATERIALS PREPARATION | Наименование/Name | Ведро пластиковое для пола / Plastic buckets for floor | Подготовленное Количество, шт./ Prepared amount, pcs | Количество | - | - | шт/ unit | Числовой | - | - | - | -
3.2. ПОДГОТОВКА УБОРОЧНОГО ИНВЕНТАРЯ / CLEANING MATERIALS PREPARATION | 3.2. ПОДГОТОВКА УБОРОЧНОГО ИНВЕНТАРЯ / CLEANING MATERIALS PREPARATION | Наименование/Name | Ведро пластиковое для пола / Plastic buckets for floor | Тип обработки/ Treatment type | Тип обработки | - | - | Тип обработки | Текстовый | - | - | - | -
3.3. ПОДГОТОВКА ОБОРУДОВАНИЯ И ПОМЕЩЕНИЙ / PREPARATION OF EQUIPMENT AND FACILITIES | 3.3. ПОДГОТОВКА ОБОРУДОВАНИЯ И ПОМЕЩЕНИЙ / PREPARATION OF EQUIPMENT AND FACILITIES | Помещение № / Room No 145 | Время начала / start time | Время | Время | - | - | Дата-Время | Дата-Время | - | - | - | -
Note on F2: Екатерина: что здесь здесь писать?
Note on D22: Бислюк Дмитрий Сергеевич: может быть сюда забить время, которое автоматом будет из планшета подставляться? Контроль этих параметров должен производиться 2 раза, поэтому и 2 раза вставил эти ячейки
Note on C58: Бислюк Дмитрий Сергеевич: заполняет контролер, по идее третий активный пользователь, пока думаем как это реализовать и реализовать ли вообще
Note on E199: Бислюк Дмитрий Сергеевич: может быть сюда забить время, которое автоматом будет из планшета подставляться? Контроль этих параметров должен производиться 2 раза, поэтому и 2 раза вставил эти ячейки
Note on E207: Бислюк Дмитрий Сергеевич: может быть сюда забить время, которое автоматом будет из планшета подставляться? Контроль этих параметров должен производиться 2 раза, поэтому и 2 раза вставил эти ячейки
Note on A314: Екатерина: еще 2 повторения для 2 предыдущих целевых действий текущей стадии
Note on F324: Екатерина: что здесь здесь писать?
Note on F325: Екатерина: что здесь здесь писать?
Note on F326: Екатерина: что здесь здесь писать?
Note on F327: Екатерина: что здесь здесь писать?
Note on F328: Екатерина: что здесь здесь писать?
Note on G389: Екатерина: норма?
Note on H389: Екатерина: норма?
Note on D392: Екатерина: что здесь здесь писать?
Note on D393: Екатерина: что здесь здесь писать?
Note on E395: Екатерина: что?
Note on D396: Екатерина: еще одна вода?
Note on D400: Екатерина: еще одна вода?
Note on I402: Екатерина: что писать? Часы? Минуты?
Note on D404: Екатерина: еще одна вода?
Note on I414: Екатерина: что писать? Часы? Минуты?
Note on E422: Екатерина: что?
Note on D423: Екатерина: еще одна вода?
Note on D427: Екатерина: еще одна вода?
Note on I429: Екатерина: что писать? Часы? Минуты?
Note on D431: Екатерина: еще одна вода?
Note on I441: Екатерина: что писать? Часы? Минуты?
Note on E449: Екатерина: что?
Note on D450: Екатерина: еще одна вода?
Note on D454: Екатерина: еще одна вода?
Note on I456: Екатерина: что писать? Часы? Минуты?
Note on D458: Екатерина: еще одна вода?
Note on I468: Екатерина: что писать? Часы? Минуты?
Note on E476: Екатерина: что?
Note on D477: Екатерина: еще одна вода?
Note on D480: Екатерина: еще одна вода?
Note on D483: Екатерина: еще одна вода?
Note on D485: Екатерина: что здесь здесь писать?
Note on F485: Екатерина: что здесь здесь писать?
Note on F486: Екатерина: что здесь писать?
Note on J486: Екатенина: что здесь писать?
Note on D491: Екатерина: что здесь здесь писать?
Note on F491: Екатерина: что здесь здесь писать?
Note on F492: Екатерина: что здесь писать?
Note on J492: Екатенина: что здесь писать?
Note on D497: Екатерина: что здесь здесь писать?
Note on F497: Екатерина: что здесь здесь писать?
Note on F498: Екатерина: что здесь писать?
Note on J498: Екатенина: что здесь писать?
Note on F502: Екатерина: что здесь здесь писать?
Note on F503: Екатерина: что здесь здесь писать?
Note on F504: Екатерина: что здесь здесь писать?
Note on F505: Екатерина: что здесь здесь писать?
Note on F506: Екатерина: что здесь здесь писать?
Note on D533: Екатерина: что писать?
Note on D534: Екатерина: что здесь писать?
Note on F537: Екатерина: что здесь здесь писать?
Note on D552: Екатерина: что писать?
Note on D553: Екатерина: что здесь писать?
Note on F556: Екатерина: что здесь здесь писать?
Note on D563: Екатерина: что здесь здесь писать?
Note on F563: Екатерина: что здесь здесь писать?
Note on F564: Екатерина: что здесь писаить?
Note on J564: Екатенина: что здесь писать?
Note on F567: Екатерина: что здесь здесь писать?
Note on F568: Екатерина: что здесь здесь писать?
Note on F569: Екатерина: что здесь здесь писать?
Note on F570: Екатерина: что здесь здесь писать?
Note on F571: Екатерина: что здесь здесь писать?
Note on D610: Екатерина: что здесь здесь писать?
Note on F610: Екатерина: что здесь здесь писать?
Note on D611: Екатерина: что здесь здесь писать?
Note on F611: Екатерина: что здесь здесь писать?
Note on F646: Екатерина: что здесь здесь писать?
Note on F647: ЕкатеринаЖчто здесь писать?
Note on J647: Екатенина: что здесь писать?
Note on F650: Екатерина: что здесь здесь писать?
Note on F651: Екатерина: что здесь здесь писать?
Note on D679: Екатерина: фильтр чего?
Note on D680: Екатерина: что здесь здесь писать?
Note on C685: Екатерина: что здесь писать?
Note on D689: Екатерина: что здесь здесь писать?
Note on F689: Екатерина: что здесь здесь писать?
Note on F690: Екатерина: что здесь писать?
Note on J690: Екатенина: что здесь писать?
Note on F693: Екатерина: что здесь здесь писать?
Note on F694: Екатерина: что здесь здесь писать?
Note on F695: Екатерина: что здесь здесь писать?
Note on F696: Екатерина: что здесь здесь писать?
Note on D785: Екатерина: что здесь здесь писать?
Note on F785: Екатерина: что здесь здесь писать?
Note on F786: Екатерина: что здесь писать?
Note on J786: Екатенина: что здесь писать?
Note on A789: Екатерина: потом идут непонятные таблицы

## Определения
Стадия | Описание стадии | Целевое действие | Компонент | Описание результата | Параметр | Минимум | Максимум | Единицы измерения | Тип результата | Количество знаков после запятой
|  |  |  | Отличия колонок "описания результата" и "Параметр": В большинстве случаев одинаковы. Однако, в приложении и в отчёте будет выводится связка компонент -> описание результата. Параметр НИГДЕ фигурировать не будет. Это техническая инфорамация. |  |  | Скриншот приложения:
Note on A1: Ерёмушкина Светлана Юрьевна: Перед каждым названием стадии будет происходить разрыв страницы в отчёте. В приложении после выбора серии идет выбор именно из этого списка стадий. (Можно перед названием указывать её порядковый номер, чтобы в дальнейшем быстрее их находить через приложение. Например, "1.3 Подготовка раствора")
Note on B1: Ерёмушкина Светлана Юрьевна: В отчёте описание стадии будет написано с новой строки сразу после стадии.
Note on C1: Ерёмушкина Светлана Юрьевна: В приложении все поля для ввода группируются по целевому действию.
Note on D1: Ерёмушкина Светлана Юрьевна: Компонент выводится нежирным мелким шрифтом в приложении.
Note on F1: Ерёмушкина Светлана Юрьевна: Выводится в приложении жирным шрифтом, сразу после компонента